## Tabelle1
1C Performance Calculation
|  | Conversion Jy = 1e-26[kg/s2] | Boltzmann Const. | [6 empty] | Physical Antenna Area
|  | 1e-26 | 1.38e-23 | [6 empty] | 29.24 | m2
| Measured SEFD Moon |  | Measured Tsys |  | Frequency |  | K=Tsys/SEFD | Ae |  | ηAnt |  | G_lin_Ant | G_dB_Ant | NF_dB(290) | NF_dB(log10) | G/T_dB | G/T_lin
| 5000 | Jy | 27 | K | 1.4 | GHz | 5.4e+23 | 14.904 | m2 | 50.9713 | % | 4078.7423 | 36.1053 | 0.38661 | 14.3136 | 21.7916 | 151.0645
| 5500 | Jy | 23 | K | 2.5 | GHz | 4.1818e+23 | 11.5418 | m2 | 39.4727 | % | 10072.1364 | 40.0312 | 0.33146 | 13.6173 | 26.4139 | 437.919
| 6500 | Jy | 31 | K | 3.5 | GHz | 4.7692e+23 | 13.1631 | m2 | 45.0174 | % | 22514.4251 | 43.5246 | 0.44107 | 14.9136 | 28.611 | 726.2718
| 6500 | Jy | 35 | K | 4.5 | GHz | 5.3846e+23 | 14.8615 | m2 | 50.8261 | % | 42020.01 | 46.2346 | 0.49485 | 15.4407 | 30.7939 | 1200.5717
| 9300 | Jy | 35 | K | 5.5 | GHz | 3.7634e+23 | 10.3871 | m2 | 35.5236 | % | 43871.9473 | 46.4219 | 0.49485 | 15.4407 | 30.9812 | 1253.4842
| 10000 | Jy | 38 | K | 6.5 | GHz | 3.8e+23 | 10.488 | m2 | 35.8687 | % | 61870.9446 | 47.9149 | 0.53476 | 15.7978 | 32.117 | 1628.1828
| 12000 | Jy | 38 | K | 7.5 | GHz | 3.1667e+23 | 8.74 | m2 | 29.8906 | % | 68643.7995 | 48.366 | 0.53476 | 15.7978 | 32.5682 | 1806.4158
| 16500 | Jy | 50 | K | 8.5 | GHz | 3.0303e+23 | 8.3636 | m2 | 28.6034 | % | 84372.3894 | 49.262 | 0.69081 | 16.9897 | 32.2723 | 1687.4478
| 22000 | Jy | 60 | K | 9.5 | GHz | 2.7273e+23 | 7.5273 | m2 | 25.7431 | % | 94853.2502 | 49.7705 | 0.8167 | 17.7815 | 31.989 | 1580.8875
| Calculated SEFD |  | Measured Tsys |  | Frequency |  | K=Ae/2kB | Ae |  | ηAnt |  | G_lin | G_dB | NF_dB(290) | NF_dB(log10) | G/T_dB | G/T_lin
| 4394.0752 | Jy | 27 | K | 1.4 | GHz | 6.1446e+23 | 16.9592 | m2 | 58 | % | 4641.184 | 36.6663 | 0.38661 | 14.3136 | 22.3527 | 171.8957
| 3769.0948 | Jy | 23 | K | 2.5 | GHz | 6.1023e+23 | 16.8422 | m2 | 57.6 | % | 14697.6271 | 41.6725 | 0.33146 | 13.6173 | 28.0552 | 639.0273
| 5115.6094 | Jy | 31 | K | 3.5 | GHz | 6.0599e+23 | 16.7253 | m2 | 57.2 | % | 28607.298 | 44.5648 | 0.44107 | 14.9136 | 29.6512 | 922.8161
| 5816.3619 | Jy | 35 | K | 4.5 | GHz | 6.0175e+23 | 16.6083 | m2 | 56.8 | % | 46958.9185 | 46.7172 | 0.49485 | 15.4407 | 31.2765 | 1341.6834
| 5857.6127 | Jy | 35 | K | 5.5 | GHz | 5.9751e+23 | 16.4914 | m2 | 56.4 | % | 69654.5043 | 48.4295 | 0.49485 | 15.4407 | 32.9888 | 1990.1287
| 6405.1202 | Jy | 38 | K | 6.5 | GHz | 5.9328e+23 | 16.3744 | m2 | 56 | % | 96596.0712 | 49.8496 | 0.53476 | 15.7978 | 34.0518 | 2542.0019
| 6451.2002 | Jy | 38 | K | 7.5 | GHz | 5.8904e+23 | 16.2574 | m2 | 55.6 | % | 127685.6352 | 51.0614 | 0.53476 | 15.7978 | 35.2636 | 3360.1483
| 8549.9316 | Jy | 50 | K | 8.5 | GHz | 5.848e+23 | 16.1405 | m2 | 55.2 | % | 162825.2119 | 52.1172 | 0.69081 | 16.9897 | 35.1275 | 3256.5042
| 10334.8078 | Jy | 60 | K | 9.5 | GHz | 5.8056e+23 | 16.0235 | m2 | 54.8 | % | 201916.8172 | 53.0517 | 0.8167 | 17.7815 | 35.2702 | 3365.2803
| 11278.3657 | Jy | 65 | K | 10.5 | GHz | 5.7632e+23 | 15.9066 | m2 | 54.4 | % | 244862.467 | 53.8892 | 0.8783 | 18.1291 | 35.7601 | 3767.1149
| 13983.8881 | Jy | 80 | K | 11.5 | GHz | 5.7209e+23 | 15.7896 | m2 | 54 | % | 291564.177 | 54.6473 | 1.058 | 19.0309 | 35.6164 | 3644.5522
| Measured SEFD Moon |  | Calculated Tsys |  | Frequency |  | K=Ae/2kB | Ae |  | ηAnt |  | G_lin | G_dB | NF_dB(290) | NF_dB(log10) | G/T_dB | G/T_lin
| 5000 | Jy | 30.7232 | K | 1.4 | GHz | 6.1446e+23 | 16.9592 | m2 | 58 | % | 4641.184 | 36.6663 | 0.43732 | 14.8747 | 21.7916 | 151.0645
| 5500 | Jy | 33.5624 | K | 2.5 | GHz | 6.1023e+23 | 16.8422 | m2 | 57.6 | % | 14697.6271 | 41.6725 | 0.4756 | 15.2585 | 26.4139 | 437.919
| 6500 | Jy | 39.3892 | K | 3.5 | GHz | 6.0599e+23 | 16.7253 | m2 | 57.2 | % | 28607.298 | 44.5648 | 0.55311 | 15.9538 | 28.611 | 726.2718
| 6500 | Jy | 39.1138 | K | 4.5 | GHz | 6.0175e+23 | 16.6083 | m2 | 56.8 | % | 46958.9185 | 46.7172 | 0.54948 | 15.9233 | 30.7939 | 1200.5717
| 9300 | Jy | 55.5687 | K | 5.5 | GHz | 5.9751e+23 | 16.4914 | m2 | 56.4 | % | 69654.5043 | 48.4295 | 0.76136 | 17.4483 | 30.9812 | 1253.4842
| 10000 | Jy | 59.3275 | K | 6.5 | GHz | 5.9328e+23 | 16.3744 | m2 | 56 | % | 96596.0712 | 49.8496 | 0.80835 | 17.7326 | 32.117 | 1628.1828
| 12000 | Jy | 70.6845 | K | 7.5 | GHz | 5.8904e+23 | 16.2574 | m2 | 55.6 | % | 127685.6352 | 51.0614 | 0.9473 | 18.4932 | 32.5682 | 1806.4158
| 16500 | Jy | 96.492 | K | 8.5 | GHz | 5.848e+23 | 16.1405 | m2 | 55.2 | % | 162825.2119 | 52.1172 | 1.2474 | 19.8449 | 32.2723 | 1687.4478
| 22000 | Jy | 127.7237 | K | 9.5 | GHz | 5.8056e+23 | 16.0235 | m2 | 54.8 | % | 201916.8172 | 53.0517 | 1.5849 | 21.0627 | 31.989 | 1580.8875