## Tabelle1
2H Performance Calculation
|  | Conversion Jy = 1e-26[kg/s2] | Boltzmann Const. | [6 empty] | Physical Antenna Area
|  | 1e-26 | 1.38e-23 | [6 empty] | 29.24 | m2
| Measured SEFD Moon |  | Measured Tsys |  | Frequency |  | K=Tsys/SEFD | Ae |  | ηAnt |  | G_lin_Ant | G_dB_Ant | NF_dB(290) | NF_dB(log10) | G/T_dB | G/T_lin
| 2300 | Jy | 20 | K | 1.4 | GHz | 8.6957e+23 | 24 | m2 | 82.0793 | % | 6568.023 | 38.1743 | 0.28964 | 13.0103 | 25.164 | 328.4012
| 3000 | Jy | 24 | K | 2.5 | GHz | 8e+23 | 22.08 | m2 | 75.513 | % | 19268.4349 | 42.8485 | 0.34532 | 13.8021 | 29.0464 | 802.8515
| 4000 | Jy | 26 | K | 3.5 | GHz | 6.5e+23 | 17.94 | m2 | 61.3543 | % | 30684.9826 | 44.8693 | 0.37289 | 14.1497 | 30.7195 | 1180.1916
| 4200 | Jy | 28 | K | 4.5 | GHz | 6.6667e+23 | 18.4 | m2 | 62.9275 | % | 52024.7743 | 47.1621 | 0.40029 | 14.4716 | 32.6905 | 1858.0277
| 5900 | Jy | 30 | K | 5.5 | GHz | 5.0847e+23 | 14.0339 | m2 | 47.9955 | % | 59274.9312 | 47.7287 | 0.42752 | 14.7712 | 32.9575 | 1975.831
| 6600 | Jy | 32 | K | 6.5 | GHz | 4.8485e+23 | 13.3818 | m2 | 45.7655 | % | 78942.1941 | 48.9731 | 0.45458 | 15.0515 | 33.9216 | 2466.9436
| 8200 | Jy | 35 | K | 7.5 | GHz | 4.2683e+23 | 11.7805 | m2 | 40.2889 | % | 92523.7349 | 49.6625 | 0.49485 | 15.4407 | 34.2219 | 2643.5353
| 12800 | Jy | 43 | K | 8.5 | GHz | 3.3594e+23 | 9.2719 | m2 | 31.7096 | % | 93534.7035 | 49.7097 | 0.60046 | 16.3347 | 33.375 | 2175.2257
| 15200 | Jy | 45 | K | 9.5 | GHz | 2.9605e+23 | 8.1711 | m2 | 27.9448 | % | 102965.6992 | 50.1269 | 0.62647 | 16.5321 | 33.5948 | 2288.1266
| Calculated SEFD |  | Measured Tsys |  | Frequency |  | K=Ae/2kB | Ae |  | ηAnt |  | G_lin | G_dB | NF_dB(290) | NF_dB(log10) | G/T_dB | G/T_lin
| 3743.1011 | Jy | 23 | K | 1.4 | GHz | 6.1446e+23 | 16.9592 | m2 | 58 | % | 4641.184 | 36.6663 | 0.33146 | 13.6173 | 23.049 | 201.7906
| 3932.9685 | Jy | 24 | K | 2.5 | GHz | 6.1023e+23 | 16.8422 | m2 | 57.6 | % | 14697.6271 | 41.6725 | 0.34532 | 13.8021 | 27.8704 | 612.4011
| 4290.5111 | Jy | 26 | K | 3.5 | GHz | 6.0599e+23 | 16.7253 | m2 | 57.2 | % | 28607.298 | 44.5648 | 0.37289 | 14.1497 | 30.415 | 1100.2807
| 4653.0895 | Jy | 28 | K | 4.5 | GHz | 6.0175e+23 | 16.6083 | m2 | 56.8 | % | 46958.9185 | 46.7172 | 0.40029 | 14.4716 | 32.2456 | 1677.1042
| 5020.8109 | Jy | 30 | K | 5.5 | GHz | 5.9751e+23 | 16.4914 | m2 | 56.4 | % | 69654.5043 | 48.4295 | 0.42752 | 14.7712 | 33.6583 | 2321.8168
| 5393.7854 | Jy | 32 | K | 6.5 | GHz | 5.9328e+23 | 16.3744 | m2 | 56 | % | 96596.0712 | 49.8496 | 0.45458 | 15.0515 | 34.7981 | 3018.6272
| 5941.8949 | Jy | 35 | K | 7.5 | GHz | 5.8904e+23 | 16.2574 | m2 | 55.6 | % | 127685.6352 | 51.0614 | 0.49485 | 15.4407 | 35.6207 | 3648.161
| 7352.9412 | Jy | 43 | K | 8.5 | GHz | 5.848e+23 | 16.1405 | m2 | 55.2 | % | 162825.2119 | 52.1172 | 0.60046 | 16.3347 | 35.7825 | 3786.6328
| 7751.1059 | Jy | 45 | K | 9.5 | GHz | 5.8056e+23 | 16.0235 | m2 | 54.8 | % | 201916.8172 | 53.0517 | 0.62647 | 16.5321 | 36.5196 | 4487.0404
| 9543.2325 | Jy | 55 | K | 10.5 | GHz | 5.7632e+23 | 15.9066 | m2 | 54.4 | % | 244862.467 | 53.8892 | 0.75421 | 17.4036 | 36.4856 | 4452.0449
| 11361.9091 | Jy | 65 | K | 11.5 | GHz | 5.7209e+23 | 15.7896 | m2 | 54 | % | 291564.177 | 54.6473 | 0.8783 | 18.1291 | 36.5182 | 4485.6027
| Measured SEFD Moon |  | Calculated Tsys |  | Frequency |  | K=Ae/2kB | Ae |  | ηAnt |  | G_lin | G_dB | NF_dB(290) | NF_dB(log10) | G/T_dB | G/T_lin
| 2300 | Jy | 14.1327 | K | 1.4 | GHz | 6.1446e+23 | 16.9592 | m2 | 58 | % | 4641.184 | 36.6663 | 0.20665 | 11.5022 | 25.164 | 328.4012
| 3000 | Jy | 18.3068 | K | 2.5 | GHz | 6.1023e+23 | 16.8422 | m2 | 57.6 | % | 14697.6271 | 41.6725 | 0.26585 | 12.6261 | 29.0464 | 802.8515
| 4000 | Jy | 24.2395 | K | 3.5 | GHz | 6.0599e+23 | 16.7253 | m2 | 57.2 | % | 28607.298 | 44.5648 | 0.34863 | 13.8452 | 30.7195 | 1180.1916
| 4200 | Jy | 25.2735 | K | 4.5 | GHz | 6.0175e+23 | 16.6083 | m2 | 56.8 | % | 46958.9185 | 46.7172 | 0.3629 | 14.0267 | 32.6905 | 1858.0277
| 5900 | Jy | 35.2533 | K | 5.5 | GHz | 5.9751e+23 | 16.4914 | m2 | 56.4 | % | 69654.5043 | 48.4295 | 0.49824 | 15.472 | 32.9575 | 1975.831
| 6600 | Jy | 39.1562 | K | 6.5 | GHz | 5.9328e+23 | 16.3744 | m2 | 56 | % | 96596.0712 | 49.8496 | 0.55004 | 15.928 | 33.9216 | 2466.9436
| 8200 | Jy | 48.3011 | K | 7.5 | GHz | 5.8904e+23 | 16.2574 | m2 | 55.6 | % | 127685.6352 | 51.0614 | 0.66905 | 16.8396 | 34.2219 | 2643.5353
| 12800 | Jy | 74.8544 | K | 8.5 | GHz | 5.848e+23 | 16.1405 | m2 | 55.2 | % | 162825.2119 | 52.1172 | 0.99722 | 18.7422 | 33.375 | 2175.2257
| 15200 | Jy | 88.2455 | K | 9.5 | GHz | 5.8056e+23 | 16.0235 | m2 | 54.8 | % | 201916.8172 | 53.0517 | 1.1538 | 19.4569 | 33.5948 | 2288.1266