## Sheet1
ATA Cascaded Tsys and Dynamic Range
[5 empty] | Receiver Bandwidth | 15000000000 |  |  | Hz
Component | Gain dB | Gain Linear | Physical | Gain | Running Gain | Running | Added noise power | Cum. noise power | Power at this |  | Dynamic | Y-factor | Tsys | Notes
|  |  | temp (K) | temp (K) |  | Gain (dB) |  |  | stage (dBm) | (P1dB) | Range (dB) |  | (K)
CMB | 0 | 1 | 2.7 | 0 | 1 | 0 | 2.7 | 2.7 | -92.5267 | - | - | 2.7 | 2.7
Atmosphere | -0.06 | 0.98628 | 220 | 0 | 0.98628 | -0.06 | 3.0185 | 5.6815 | -89.2957 | - | - | 5.7605 | 5.7605
Dish | -0.02 | 0.99541 | 290 | 0 | 0.98175 | -0.08 | 1.3324 | 6.9878 | -88.3969 | - | - | 7.1177 | 7.1177
Mirror | -0.02 | 0.99541 | 290 | 0 | 0.97724 | -0.1 | 1.3324 | 8.2881 | -87.6557 | - | - | 8.4812 | 8.4812
Radome | 0 | 1 | 290 | 0 | 0.97724 | -0.1 | 0 | 8.2881 | -87.6557 | - | - | 8.4812 | 8.4812
Feed | -0.04 | 0.99083 | 80 | 0 | 0.96828 | -0.14 | 0.73344 | 8.9456 | -87.3242 | - | - | 9.2386 | 9.2386
Link-Capacitor | -0.3 | 0.93325 | 80 | 0 | 0.90365 | -0.44 | 5.3397 | 13.6882 | -85.4768 | - | - | 15.1476 | 15.1476
Cable1 | -0.1 | 0.97724 | 80 | 0 | 0.88308 | -0.54 | 1.821 | 15.1976 | -85.0225 | - | - | 17.2098 | 17.2098
LNA | 38 | 6309.5734 | 0 | 20 | 5571.8575 | 37.46 | 126191.4689 | 222081.8015 | -43.3752 | -10 | 33.3752 | 39.8578 | 39.8578 | LNF Low Noise Amplifier
SS cable | -1.5 | 0.70795 | 80 | 0 | 3944.573 | 35.96 | 23.3643 | 157245.2395 | -44.8745 | - | - | 39.8637 | 39.8637
Feedthu SMA | -0.1 | 0.97724 | 290 | 0 | 3854.7836 | 35.86 | 6.6012 | 153672.502 | -44.9743 | - | - | 39.8654 | 39.8654 | Output of the cryostat.
SS cable | -2 | 0.63096 | 290 | 0 | 2432.204 | 33.86 | 107.0224 | 97067.8162 | -46.9695 | - | - | 39.9094 | 39.9094
Bandwith red. 12/15 GHz | -1 | 0.79433 | 0 | 0 | 1931.9683 | 32.86 | 0 | 77103.7071 | -47.9695 | - | - | 39.9094 | 39.9094
NDA-412 | 12 | 15.8489 | 0 | 630 | 30619.6343 | 44.86 | 9984.8271 | 1231996.2317 | -35.9342 | 14 | 49.9342 | 40.2355 | 40.2355 | Amplifier
Filter | -4 | 0.39811 | 0 | 0 | 12189.896 | 40.86 | 0 | 490466.5339 | -39.9342 | - | - | 40.2355 | 40.2355 | High Pass Filter
HMC424 | -10 | 0.1 | 0 | 0 | 1218.9896 | 30.86 | 0 | 49046.6534 | -49.9342 | 22 | 71.9342 | 40.2355 | 40.2355 | Variable attenuator 0-31.5dB
NDA-412 | 12 | 15.8489 | 0 | 630 | 19319.6832 | 42.86 | 9984.8271 | 787321.8978 | -37.8788 | 14 | 51.8788 | 40.7523 | 40.7523 | Amplifier
NDA-412 | 12 | 15.8489 | 0 | 630 | 306196.3434 | 54.86 | 9984.8271 | 12488195.9888 | -25.8753 | 14 | 39.8753 | 40.7849 | 40.7849 | Amplifier
NDA-412 | 12 | 15.8489 | 0 | 630 | 4852885.0016 | 66.86 | 9984.8271 | 197934552.9149 | -13.8751 | 14 | 27.8751 | 40.787 | 40.787 | Amplifier
HMC424 | -20 | 0.01 | 0 | 0 | 48528.85 | 46.86 | 0 | 1979345.5291 | -33.8751 | 22 | 55.8751 | 40.787 | 40.787 | Variable attenuator 0-31.5dB
NDA-412 | 12 | 15.8489 | 0 | 630 | 769130.4403 | 58.86 | 9984.8271 | 31380497.3739 | -21.8737 | 14 | 35.8737 | 40.8 | 40.8 | Amplifier
NDA-412 | 12 | 15.8489 | 0 | 630 | 12189895.9892 | 70.86 | 9984.8271 | 497357351.4662 | -9.8736 | 14 | 23.8736 | 40.8008 | 40.8008 | Amplifier
PAM output cable to OTX | 0 | 1 | 0 | 0 | 12189895.9892 | 70.86 | 0 | 497357351.4662 | -9.8736 | - | - | 40.8008 | 40.8008 | Measured by detector diode
NX8560LJ-CC189 | 0 | 1 | 0 | 0 | 12189895.9892 | 70.86 | 0 | 497357351.4662 | -9.8736 | 11.6 | 21.4736 | 40.8008 | 40.8008 | Fiber Transmitter
Fiber cable | -35 | 0.00031623 | 290 | 7284180 | 3854.7836 | 35.86 | 2593.3683 | 159871.5724 | -44.8026 | - | - | 41.4736 | 41.4736 | Fiber Link
DSC-40S | 0 | 1 | 0 | 0 | 3854.7836 | 35.86 | 0 | 159871.5724 | -44.8026 | - | - | 41.4736 | 41.4736 | Fiber Detector
NDA-412 | 12 | 15.8489 | 0 | 630 | 61094.2025 | 47.86 | 9984.8271 | 2543778.4952 | -32.7855 | 14 | 46.7855 | 41.637 | 41.637 | Amplifier
NDA-412 | 12 | 15.8489 | 0 | 630 | 968277.8563 | 59.86 | 9984.8271 | 40326157.0291 | -20.7844 | 14 | 34.7844 | 41.6473 | 41.6473 | Amplifier
NDA-412 | 12 | 15.8489 | 0 | 630 | 15346169.828 | 71.86 | 9984.8271 | 639136502.3626 | -8.7844 | 14 | 22.7844 | 41.6479 | 41.6479 | Amplifier
4-way Wilkinson Divider | -6 | 0.25119 | 290 | 0 | 3854783.5767 | 65.86 | 217.1553 | 160544047.972 | -14.7844 | - | - | 41.648 | 41.648 | Power Divider
NDA-412 | 12 | 15.8489 | 0 | 630 | 61094202.4906 | 77.86 | 9984.8271 | 2544461672.0369 | -2.7843 | 14 | 16.7843 | 41.6482 | 41.6482 | Amplifier
Stepped Impedance Filter | -1 | 0.79433 | 290 | 0 | 48528850.0162 | 76.86 | 59.6448 | 2021137807.9175 | -3.7843 | - | - | 41.6482 | 41.6482 | LPF
Fixed Attenuator | -10 | 0.1 | 290 | 0 | 4852885.0016 | 66.86 | 261 | 202114041.7917 | -13.7843 | - | - | 41.6482 | 41.6482 | Fixed Attenuator
HMC260 | -7.5 | 0.17783 | 290 | 0 | 862978.5478 | 59.36 | 238.4299 | 35941762.3297 | -21.2843 | 12 | 33.2843 | 41.6485 | 41.6485 | Mixer UP
BPF 700MHz | -3.5 | 0.44668 | 290 | 0 | 385478.3577 | 55.86 | 160.4618 | 16054755.9674 | -24.7843 | - | - | 41.6489 | 41.6489 | Filter
Bandwith red. 0.7/12 GHz | -12.3 | 0.058884 | 0 | 0 | 22698.6485 | 43.56 | 0 | 945374.119 | -37.0843 | - | - | 41.6489 | 41.6489
HMC516 | 20.5 | 112.2018 | 0 | 170 | 2546830.2526 | 64.06 | 19074.3137 | 106091795.0841 | -16.5835 | 14 | 30.5835 | 41.6564 | 41.6564 | Amplifier
HMC412 | -8 | 0.15849 | 290 | 0 | 403645.393 | 56.06 | 244.0381 | 16814660.4186 | -24.5834 | 11.5 | 36.0834 | 41.657 | 41.657 | Mixer DOWN
SGA-2286 | 15 | 31.6228 | 0 | 360 | 12764388.0881 | 71.06 | 11384.1996 | 531737634.2493 | -9.5833 | 8.3 | 17.8833 | 41.6579 | 41.6579 | Amplifier
RFCB output cable | -0.1 | 0.97724 | 290 | 0 | 12473835.1424 | 70.96 | 6.6012 | 519633814.5726 | -9.6833 | - | - | 41.6579 | 41.6579
LMR-240 25ft | -1.5 | 0.70795 | 290 | 0 | 8830799.0042 | 69.46 | 84.6957 | 367872653.1459 | -11.1833 | - | - | 41.6579 | 41.6579
AA06-xxH | -10 | 0.1 | 0 | 0 | 883079.9004 | 59.46 | 0 | 36787265.3146 | -21.1833 | - | - | 41.6579 | 41.6579 | Fixed Attenuator
ZX60-43-S+ | 22 | 158.4893 | 0 | 715 | 139958732.2573 | 81.46 | 113319.8633 | 5830501956.4984 | 0.81676 | 17.3 | 16.4832 | 41.6587 | 41.6587 | Amplifier
ZX76-31R5A-SPS+ | -19 | 0.012589 | 290 | 0 | 1761976.0464 | 62.46 | 286.3491 | 73401957.1146 | -18.1832 | 22 | 40.1832 | 41.6589 | 41.6589 | Variable attenuator 0-31.5dB
AFX-CA-141-xx | -0.1 | 0.97724 | 290 | 0 | 1721868.575 | 62.36 | 6.6012 | 71731131.1846 | -18.2832 | - | - | 41.6589 | 41.6589
EVA8AQ160 ADC | -0.05 | 0.98855 | 290 | 0 | 1702158.5084 | 62.31 | 3.3196 | 70910035.0354 | -18.3332 | 0 | 18.3332 | 41.6589 | 41.6589 | SNAP ADC