## Sheet1
Digitizer | Antenna | Tuning | Digitizer | Antenna | Tuning | Digitizer | Antenna | Tuning
RFSoC1_1 | 1c | b | RFSoC4_1 | 2l | b | snap1 | 1a | a
RFSoC1_2 | 1e | b | RFSoC4_2 | 2m | b | snap2 | 1f | a
RFSoC1_3 | 1g | b | RFSoC4_3 | 3c | b | snap3 | 1c | a
RFSoC1_4 | 1h | b | RFSoC4_4 | 3d | b | snap4 | 2a | a
RFSoC1_5 | 1c | c | RFSoC4_5 | 2l | c | snap5 | 4j | a
RFSoC1_6 | 1e | c | RFSoC4_6 | 2m | c | snap6 | 2h | a
RFSoC1_7 | 1g | c | RFSoC4_7 | 3c | c | snap7 | 3d | a
RFSoC1_8 | 1h | c | RFSoC4_8 | 3d | c | snap8 | 4g | a
RFSoC2_1 | 1k | b | RFSoC5_1 | 3l | b | snap9 | 1k | a
RFSoC2_2 | 2a | b | RFSoC5_2 | 4j | b | snap10 | 5c | a
RFSoC2_3 | 2b | b | RFSoC5_3 | 5b | b | snap11 | 1h | a
RFSoC2_4 | 2c | b | RFSoC5_4 | 4g | b | snap12 | 2b | a
RFSoC2_5 | 1k | c | RFSoC5_5 | 3l | c
RFSoC2_6 | 2a | c | RFSoC5_6 | 4j | c
RFSoC2_7 | 2b | c | RFSoC5_7 | 5b | c
RFSoC2_8 | 2c | c | RFSoC5_8 | 4g | c
RFSoC3_1 | 2e | b
RFSoC3_2 | 2h | b
RFSoC3_3 | 2j | b
RFSoC3_4 | 2k | b
RFSoC3_5 | 2e | c
RFSoC3_6 | 2h | c
RFSoC3_7 | 2j | c
RFSoC3_8 | 2k | c
RFSoC4_1 | 2l | b
RFSoC4_2 | 2m | b
RFSoC4_3 | 3c | b
RFSoC4_4 | 3d | b
RFSoC4_5 | 2l | c
RFSoC4_6 | 2m | c
RFSoC4_7 | 3c | c
RFSoC4_8 | 3d | c
RFSoC5_1 | 3l | b
RFSoC5_2 | 4j | b
RFSoC5_3 | 5b | b
RFSoC5_4 | 4g | b
RFSoC5_5 | 3l | c
RFSoC5_6 | 4j | c
RFSoC5_7 | 5b | c
RFSoC5_8 | 4g | c

## IF Mapping 2024
ATA IF WIRING DIAGRAM
RFCB |  |  | CABLE |  | IF SPLITTER |  | CABLE |  | ATTEMPLIFIER |  |  | CABLE |  | RFSoC
ANTENNA | POL | TUNING | LENGTH | LABEL | IN | OUT | LENGTH | LABEL | IN | LABEL | OUT | LENGTH | LABEL | IN | LABEL | OUT | SWITCH | SWITCH PORT
1A | X | A | 20 | A-1X | - | - | - | - | 1 | Att 1 | 1 | 8 INCH | AFX1-008 | 1 | RFSoC 1 | P0 | dsp-sw1 | 21
| Y | A | 20 | A-1Y | - | - | - | - | 9 | Att 1 | 9 | 8 INCH | AFX1-008 | 9 | RFSoC 1
1B | X | A | 20 | A-2X | - | - | - | - | 2 | Att 1 | 2 | 8 INCH | AFX1-008 | 2 | RFSoC 1
| Y | A | 20 | A-2Y | - | - | - | - | 10 | Att 1 | 10 | 8 INCH | AFX1-008 | 10 | RFSoC 1
1C | X | A | 20 | A-3X | - | - | - | - | 3 | Att 1 | 3 | 8 INCH | AFX1-008 | 3 | RFSoC 1
| Y | A | 20 | A-3Y | - | - | - | - | 11 | Att 1 | 11 | 8 INCH | AFX1-008 | 11 | RFSoC 1
1D | X | A | 20 | A-4X | - | - | - | - | 4 | Att 1 | 4 | 8 INCH | AFX1-008 | 4 | RFSoC 1
| Y | A | 20 | A-4Y | - | - | - | - | 12 | Att 1 | 12 | 8 INCH | AFX1-008 | 12 | RFSoC 1
1E | X | A | 20 | A-5X | - | - | - | - | 5 | Att 1 | 5 | 8 INCH | AFX1-008 | 5 | RFSoC 1 | P1 | dsp-sw1 | 22
| Y | A | 20 | A-5Y | - | - | - | - | 13 | Att 1 | 13 | 8 INCH | AFX1-008 | 13 | RFSoC 1
1F | X | A | 20 | A-6X | - | - | - | - | 6 | Att 1 | 6 | 8 INCH | AFX1-008 | 6 | RFSoC 1
| Y | A | 20 | A-6Y | - | - | - | - | 14 | Att 1 | 14 | 8 INCH | AFX1-008 | 14 | RFSoC 1
1G | X | A | 20 | A-7X | - | - | - | - | 7 | Att 1 | 7 | 8 INCH | AFX1-008 | 7 | RFSoC 1
| Y | A | 20 | A-7Y | - | - | - | - | 15 | Att 1 | 15 | 8 INCH | AFX1-008 | 15 | RFSoC 1
1H | X | A | 20 | A-8X | - | - | - | - | 8 | Att 1 | 8 | 8 INCH | AFX1-008 | 8 | RFSoC 1
| Y | A | 20 | A-8Y | - | - | - | - | 16 | Att 1 | 16 | 8 INCH | AFX1-008 | 16 | RFSoC 1
1J | X | A | 20 | A-9X | - | - | - | - | 1 | Att 2 | 1 | 8 INCH | AFX1-008 | 1 | RFSoC 2 | P0 | dsp-sw1 | 53
| Y | A | 20 | A-9Y | - | - | - | - | 9 | Att 2 | 9 | 8 INCH | AFX1-008 | 9 | RFSoC 2
1K | X | A | 20 | A-10X | - | - | - | - | 2 | Att 2 | 2 | 8 INCH | AFX1-008 | 2 | RFSoC 2
| Y | A | 20 | A-10Y | - | - | - | - | 10 | Att 2 | 10 | 8 INCH | AFX1-008 | 10 | RFSoC 2
2A | X | A | 20 | A-11X | - | - | - | - | 3 | Att 2 | 3 | 8 INCH | AFX1-008 | 3 | RFSoC 2
| Y | A | 20 | A-11Y | - | - | - | - | 11 | Att 2 | 11 | 8 INCH | AFX1-008 | 11 | RFSoC 2
2B | X | A | 20 | A-12X | - | - | - | - | 4 | Att 2 | 4 | 8 INCH | AFX1-008 | 4 | RFSoC 2
| Y | A | 20 | A-12Y | - | - | - | - | 12 | Att 2 | 12 | 8 INCH | AFX1-008 | 12 | RFSoC 2
2C | X | A | 20 | A-13X | - | - | - | - | 5 | Att 2 | 5 | 8 INCH | AFX1-008 | 5 | RFSoC 2 | P1 | dsp-sw1 | 54
| Y | A | 20 | A-13Y | - | - | - | - | 13 | Att 2 | 13 | 8 INCH | AFX1-008 | 13 | RFSoC 2
2D | X | A | 20 | A-14X | - | - | - | - | 6 | Att 2 | 6 | 8 INCH | AFX1-008 | 6 | RFSoC 2
| Y | A | 20 | A-14Y | - | - | - | - | 14 | Att 2 | 14 | 8 INCH | AFX1-008 | 14 | RFSoC 2
2E | X | A | 20 | A-15X | - | - | - | - | 7 | Att 2 | 7 | 8 INCH | AFX1-008 | 7 | RFSoC 2
| Y | A | 20 | A-15Y | - | - | - | - | 15 | Att 2 | 15 | 8 INCH | AFX1-008 | 15 | RFSoC 2
2F | X | A | 20 | A-16X | - | - | - | - | 8 | Att 2 | 8 | 8 INCH | AFX1-008 | 8 | RFSoC 2
| Y | A | 20 | A-16Y | - | - | - | - | 16 | Att 2 | 16 | 8 INCH | AFX1-008 | 16 | RFSoC 2
2G | X | A | 20 | A-17X | - | - | - | - | 1 | Att 3 | 1 | 8 INCH | AFX1-008 | 1 | RFSoC 3 | P0 | dsp-sw1 | 23
| Y | A | 20 | A-17Y | - | - | - | - | 9 | Att 3 | 9 | 8 INCH | AFX1-008 | 9 | RFSoC 3
2H | X | A | 20 | A-18X | - | - | - | - | 2 | Att 3 | 2 | 8 INCH | AFX1-008 | 2 | RFSoC 3
| Y | A | 20 | A-18Y | - | - | - | - | 10 | Att 3 | 10 | 8 INCH | AFX1-008 | 10 | RFSoC 3
2J | X | A | 20 | A-19X | - | - | - | - | 3 | Att 3 | 3 | 8 INCH | AFX1-008 | 3 | RFSoC 3
| Y | A | 20 | A-19Y | - | - | - | - | 11 | Att 3 | 11 | 8 INCH | AFX1-008 | 11 | RFSoC 3
2K | X | A | 20 | A-20X | - | - | - | - | 4 | Att 3 | 4 | 8 INCH | AFX1-008 | 4 | RFSoC 3
| Y | A | 20 | A-20Y | - | - | - | - | 12 | Att 3 | 12 | 8 INCH | AFX1-008 | 12 | RFSoC 3
2L | X | A | 20 | A-21X | - | - | - | - | 5 | Att 3 | 5 | 8 INCH | AFX1-008 | 5 | RFSoC 3 | P1 | dsp-sw1 | 24
| Y | A | 20 | A-21Y | - | - | - | - | 13 | Att 3 | 13 | 8 INCH | AFX1-008 | 13 | RFSoC 3
2M | X | A | 20 | A-22X | - | - | - | - | 6 | Att 3 | 6 | 8 INCH | AFX1-008 | 6 | RFSoC 3
| Y | A | 20 | A-22Y | - | - | - | - | 14 | Att 3 | 14 | 8 INCH | AFX1-008 | 14 | RFSoC 3
3C | X | A | 20 | A-23X | - | - | - | - | 7 | Att 3 | 7 | 8 INCH | AFX1-008 | 7 | RFSoC 3
| Y | A | 20 | A-23Y | - | - | - | - | 15 | Att 3 | 15 | 8 INCH | AFX1-008 | 15 | RFSoC 3
3D | X | A | 20 | A-24X | - | - | - | - | 8 | Att 3 | 8 | 8 INCH | AFX1-008 | 8 | RFSoC 3
| Y | A | 20 | A-24Y | - | - | - | - | 16 | Att 3 | 16 | 8 INCH | AFX1-008 | 16 | RFSoC 3
3E | X | A | 20 | A-25X | - | - | - | - | 1 | Att 4 | 1 | 8 INCH | AFX1-008 | 1 | RFSoC 4 | P0 | dsp-sw1 | 55
| Y | A | 20 | A-25Y | - | - | - | - | 9 | Att 4 | 9 | 8 INCH | AFX1-008 | 9 | RFSoC 4
3F | X | A | 20 | A-26X | - | - | - | - | 2 | Att 4 | 2 | 8 INCH | AFX1-008 | 2 | RFSoC 4
| Y | A | 20 | A-26Y | - | - | - | - | 10 | Att 4 | 10 | 8 INCH | AFX1-008 | 10 | RFSoC 4
3G | X | A | 20 | A-27X | - | - | - | - | 3 | Att 4 | 3 | 8 INCH | AFX1-008 | 3 | RFSoC 4
| Y | A | 20 | A-27Y | - | - | - | - | 11 | Att 4 | 11 | 8 INCH | AFX1-008 | 11 | RFSoC 4
3H | X | A | 20 | A-28X | - | - | - | - | 4 | Att 4 | 4 | 8 INCH | AFX1-008 | 4 | RFSoC 4
| Y | A | 20 | A-28Y | - | - | - | - | 12 | Att 4 | 12 | 8 INCH | AFX1-008 | 12 | RFSoC 4
3J | X | A | 20 | A-29X | - | - | - | - | 5 | Att 4 | 5 | 8 INCH | AFX1-008 | 5 | RFSoC 4 | P1 | dsp-sw1 | 56
| Y | A | 20 | A-29Y | - | - | - | - | 13 | Att 4 | 13 | 8 INCH | AFX1-008 | 13 | RFSoC 4
3L | X | A | 20 | A-30X | - | - | - | - | 6 | Att 4 | 6 | 8 INCH | AFX1-008 | 6 | RFSoC 4
| Y | A | 20 | A-30Y | - | - | - | - | 14 | Att 4 | 14 | 8 INCH | AFX1-008 | 14 | RFSoC 4
4E | X | A | 20 | A-31X | - | - | - | - | 7 | Att 4 | 7 | 8 INCH | AFX1-008 | 7 | RFSoC 4
| Y | A | 20 | A-31Y | - | - | - | - | 15 | Att 4 | 15 | 8 INCH | AFX1-008 | 15 | RFSoC 4
4F | X | A | 20 | A-32X | - | - | - | - | 8 | Att 4 | 8 | 8 INCH | AFX1-008 | 8 | RFSoC 4
| Y | A | 20 | A-32Y | - | - | - | - | 16 | Att 4 | 16 | 8 INCH | AFX1-008 | 16 | RFSoC 4
4G | X | A | 20 | A-33X | - | - | - | - | 1 | Att 5 | 1 | 8 INCH | AFX1-008 | 1 | RFSoC 5 | P0 | dsp-sw1 | 25
| Y | A | 20 | A-33Y | - | - | - | - | 9 | Att 5 | 9 | 8 INCH | AFX1-008 | 9 | RFSoC 5
4H | X | A | 20 | A-34X | - | - | - | - | 2 | Att 5 | 2 | 8 INCH | AFX1-008 | 2 | RFSoC 5
| Y | A | 20 | A-34Y | - | - | - | - | 10 | Att 5 | 10 | 8 INCH | AFX1-008 | 10 | RFSoC 5
4J | X | A | 20 | A-35X | - | - | - | - | 3 | Att 5 | 3 | 8 INCH | AFX1-008 | 3 | RFSoC 5
| Y | A | 20 | A-35Y | - | - | - | - | 11 | Att 5 | 11 | 8 INCH | AFX1-008 | 11 | RFSoC 5
4K | X | A | 20 | A-36X | - | - | - | - | 4 | Att 5 | 4 | 8 INCH | AFX1-008 | 4 | RFSoC 5
| Y | A | 20 | A-36Y | - | - | - | - | 12 | Att 5 | 12 | 8 INCH | AFX1-008 | 12 | RFSoC 5
4L | X | A | 20 | A-37X | - | - | - | - | 5 | Att 5 | 5 | 8 INCH | AFX1-008 | 5 | RFSoC 5 | P1 | dsp-sw1 | 26
| Y | A | 20 | A-37Y | - | - | - | - | 13 | Att 5 | 13 | 8 INCH | AFX1-008 | 13 | RFSoC 5
5B | X | A | 20 | A-38X | - | - | - | - | 6 | Att 5 | 6 | 8 INCH | AFX1-008 | 6 | RFSoC 5
| Y | A | 20 | A-38Y | - | - | - | - | 14 | Att 5 | 14 | 8 INCH | AFX1-008 | 14 | RFSoC 5
5C | X | A | 20 | A-39X | - | - | - | - | 7 | Att 5 | 7 | 8 INCH | AFX1-008 | 7 | RFSoC 5
| Y | A | 20 | A-39Y | - | - | - | - | 15 | Att 5 | 15 | 8 INCH | AFX1-008 | 15 | RFSoC 5
5E | X | A | 20 | A-40X | - | - | - | - | 8 | Att 5 | 8 | 8 INCH | AFX1-008 | 8 | RFSoC 5
| Y | A | 20 | A-40Y | - | - | - | - | 16 | Att 5 | 16 | 8 INCH | AFX1-008 | 16 | RFSoC 5
5G | X | A | 20 | A-41X | - | - | - | - | 1 | Att 21 | 1 | 8 INCH | AFX1-008 | 1 | RFSoC 21 | P0 | dsp-sw1 | 61
| Y | A | 20 | A-41Y | - | - | - | - | 9 | Att 21 | 9 | 8 INCH | AFX1-008 | 9 | RFSoC 21
5H | X | A | 20 | A-42X | - | - | - | - | 2 | Att 21 | 2 | 8 INCH | AFX1-008 | 2 | RFSoC 21
| Y | A | 20 | A-42Y | - | - | - | - | 10 | Att 21 | 10 | 8 INCH | AFX1-008 | 10 | RFSoC 21
1A | X | B | 20 | B-1X | - | - | - | - | 1 | Att 6 | 1 | 8 INCH | AFX1-008 | 1 | RFSoC 6 | P0 | dsp-sw1 | 57
| Y | B | 20 | B-1Y | - | - | - | - | 9 | Att 6 | 9 | 8 INCH | AFX1-008 | 9 | RFSoC 6
1B | X | B | 20 | B-2X | - | - | - | - | 2 | Att 6 | 2 | 8 INCH | AFX1-008 | 2 | RFSoC 6
| Y | B | 20 | B-2Y | - | - | - | - | 10 | Att 6 | 10 | 8 INCH | AFX1-008 | 10 | RFSoC 6
1C | X | B | 20 | B-3X | - | - | - | - | 3 | Att 6 | 3 | 8 INCH | AFX1-008 | 3 | RFSoC 6
| Y | B | 20 | B-3Y | - | - | - | - | 11 | Att 6 | 11 | 8 INCH | AFX1-008 | 11 | RFSoC 6
1D | X | B | 20 | B-4X | - | - | - | - | 4 | Att 6 | 4 | 8 INCH | AFX1-008 | 4 | RFSoC 6
| Y | B | 20 | B-4Y | - | - | - | - | 12 | Att 6 | 12 | 8 INCH | AFX1-008 | 12 | RFSoC 6
1E | X | B | 20 | B-5X | - | - | - | - | 5 | Att 6 | 5 | 8 INCH | AFX1-008 | 5 | RFSoC 6 | P1 | dsp-sw1 | 58
| Y | B | 20 | B-5Y | - | - | - | - | 13 | Att 6 | 13 | 8 INCH | AFX1-008 | 13 | RFSoC 6
1F | X | B | 20 | B-6X | - | - | - | - | 6 | Att 6 | 6 | 8 INCH | AFX1-008 | 6 | RFSoC 6
| Y | B | 20 | B-6Y | - | - | - | - | 14 | Att 6 | 14 | 8 INCH | AFX1-008 | 14 | RFSoC 6
1G | X | B | 20 | B-7X | - | - | - | - | 7 | Att 6 | 7 | 8 INCH | AFX1-008 | 7 | RFSoC 6
| Y | B | 20 | B-7Y | - | - | - | - | 15 | Att 6 | 15 | 8 INCH | AFX1-008 | 15 | RFSoC 6
1H | X | B | 20 | B-8X | - | - | - | - | 8 | Att 6 | 8 | 8 INCH | AFX1-008 | 8 | RFSoC 6
| Y | B | 20 | B-8Y | - | - | - | - | 16 | Att 6 | 16 | 8 INCH | AFX1-008 | 16 | RFSoC 6
1J | X | B | 20 | B-9X | - | - | - | - | 1 | Att 7 | 1 | 8 INCH | AFX1-008 | 1 | RFSoC 7 | P0 | dsp-sw1 | 27
| Y | B | 20 | B-9Y | - | - | - | - | 9 | Att 7 | 9 | 8 INCH | AFX1-008 | 9 | RFSoC 7
1K | X | B | 20 | B-10X | - | - | - | - | 2 | Att 7 | 2 | 8 INCH | AFX1-008 | 2 | RFSoC 7
| Y | B | 20 | B-10Y | - | - | - | - | 10 | Att 7 | 10 | 8 INCH | AFX1-008 | 10 | RFSoC 7
2A | X | B | 20 | B-11X | - | - | - | - | 3 | Att 7 | 3 | 8 INCH | AFX1-008 | 3 | RFSoC 7
| Y | B | 20 | B-11Y | - | - | - | - | 11 | Att 7 | 11 | 8 INCH | AFX1-008 | 11 | RFSoC 7
2B | X | B | 20 | B-12X | - | - | - | - | 4 | Att 7 | 4 | 8 INCH | AFX1-008 | 4 | RFSoC 7
| Y | B | 20 | B-12Y | - | - | - | - | 12 | Att 7 | 12 | 8 INCH | AFX1-008 | 12 | RFSoC 7
2C | X | B | 20 | B-13X | - | - | - | - | 5 | Att 7 | 5 | 8 INCH | AFX1-008 | 5 | RFSoC 7 | P1 | dsp-sw1 | 28
| Y | B | 20 | B-13Y | - | - | - | - | 13 | Att 7 | 13 | 8 INCH | AFX1-008 | 13 | RFSoC 7
2D | X | B | 20 | B-19X | - | - | - | - | 6 | Att 7 | 6 | 8 INCH | AFX1-008 | 6 | RFSoC 7
| Y | B | 20 | B-14Y | - | - | - | - | 14 | Att 7 | 14 | 8 INCH | AFX1-008 | 14 | RFSoC 7
2E | X | B | 20 | B-15X | - | - | - | - | 7 | Att 7 | 7 | 8 INCH | AFX1-008 | 7 | RFSoC 7
| Y | B | 20 | B-15Y | - | - | - | - | 15 | Att 7 | 15 | 8 INCH | AFX1-008 | 15 | RFSoC 7
2F | X | B | 20 | B-16X | - | - | - | - | 8 | Att 7 | 8 | 8 INCH | AFX1-008 | 8 | RFSoC 7
| Y | B | 20 | B-16Y | - | - | - | - | 16 | Att 7 | 16 | 8 INCH | AFX1-008 | 16 | RFSoC 7
2G | X | B | 20 | B-17X | - | - | - | - | 1 | Att 8 | 1 | 8 INCH | AFX1-008 | 1 | RFSoC 8 | P0 | dsp-sw1 | 59
| Y | B | 20 | B-17Y | - | - | - | - | 9 | Att 8 | 9 | 8 INCH | AFX1-008 | 9 | RFSoC 8
2H | X | B | 20 | B-18X | - | - | - | - | 2 | Att 8 | 2 | 8 INCH | AFX1-008 | 2 | RFSoC 8
| Y | B | 20 | B-18Y | - | - | - | - | 10 | Att 8 | 10 | 8 INCH | AFX1-008 | 10 | RFSoC 8
2J | X | B | 20 | B-19X | - | - | - | - | 3 | Att 8 | 3 | 8 INCH | AFX1-008 | 3 | RFSoC 8
| Y | B | 20 | B-19Y | - | - | - | - | 11 | Att 8 | 11 | 8 INCH | AFX1-008 | 11 | RFSoC 8
2K | X | B | 20 | B-20X | - | - | - | - | 4 | Att 8 | 4 | 8 INCH | AFX1-008 | 4 | RFSoC 8
| Y | B | 20 | B-20Y | - | - | - | - | 12 | Att 8 | 12 | 8 INCH | AFX1-008 | 12 | RFSoC 8
2L | X | B | 20 | B-21X | - | - | - | - | 5 | Att 8 | 5 | 8 INCH | AFX1-008 | 5 | RFSoC 8 | P1 | dsp-sw1 | 60
| Y | B | 20 | B-21Y | - | - | - | - | 13 | Att 8 | 13 | 8 INCH | AFX1-008 | 13 | RFSoC 8
2M | X | B | 20 | B-22X | - | - | - | - | 6 | Att 8 | 6 | 8 INCH | AFX1-008 | 6 | RFSoC 8
| Y | B | 20 | B-22Y | - | - | - | - | 14 | Att 8 | 14 | 8 INCH | AFX1-008 | 14 | RFSoC 8
3C | X | B | 20 | B-23X | - | - | - | - | 7 | Att 8 | 7 | 8 INCH | AFX1-008 | 7 | RFSoC 8
| Y | B | 20 | B-23Y | - | - | - | - | 15 | Att 8 | 15 | 8 INCH | AFX1-008 | 15 | RFSoC 8
3D | X | B | 20 | B-24X | - | - | - | - | 8 | Att 8 | 8 | 8 INCH | AFX1-008 | 8 | RFSoC 8
| Y | B | 20 | B-24Y | - | - | - | - | 16 | Att 8 | 16 | 8 INCH | AFX1-008 | 16 | RFSoC 8
3E | X | B | 20 | B-25X | - | - | - | - | 1 | Att 9 | 1 | 8 INCH | AFX1-008 | 1 | RFSoC 9 | P0 | dsp-sw1 | 29
| Y | B | 20 | B-25Y | - | - | - | - | 9 | Att 9 | 9 | 8 INCH | AFX1-008 | 9 | RFSoC 9
3F | X | B | 20 | B-26X | - | - | - | - | 2 | Att 9 | 2 | 8 INCH | AFX1-008 | 2 | RFSoC 9
| Y | B | 20 | B-26Y | - | - | - | - | 10 | Att 9 | 10 | 8 INCH | AFX1-008 | 10 | RFSoC 9
3G | X | B | 20 | B-27X | - | - | - | - | 3 | Att 9 | 3 | 8 INCH | AFX1-008 | 3 | RFSoC 9
| Y | B | 20 | B-27Y | - | - | - | - | 11 | Att 9 | 11 | 8 INCH | AFX1-008 | 11 | RFSoC 9
3H | X | B | 20 | B-28X | - | - | - | - | 4 | Att 9 | 4 | 8 INCH | AFX1-008 | 4 | RFSoC 9
| Y | B | 20 | B-28Y | - | - | - | - | 12 | Att 9 | 12 | 8 INCH | AFX1-008 | 12 | RFSoC 9
3J | X | B | 20 | B-29X | - | - | - | - | 5 | Att 9 | 5 | 8 INCH | AFX1-008 | 5 | RFSoC 9 | P1 | dsp-sw1 | 30
| Y | B | 20 | B-29Y | - | - | - | - | 13 | Att 9 | 13 | 8 INCH | AFX1-008 | 13 | RFSoC 9
3L | X | B | 20 | B-30X | - | - | - | - | 6 | Att 9 | 6 | 8 INCH | AFX1-008 | 6 | RFSoC 9
| Y | B | 20 | B-30Y | - | - | - | - | 14 | Att 9 | 14 | 8 INCH | AFX1-008 | 14 | RFSoC 9
4E | X | B | 20 | B-31X | - | - | - | - | 7 | Att 9 | 7 | 8 INCH | AFX1-008 | 7 | RFSoC 9
| Y | B | 20 | B-31Y | - | - | - | - | 15 | Att 9 | 15 | 8 INCH | AFX1-008 | 15 | RFSoC 9
4F | X | B | 20 | B-32X | - | - | - | - | 8 | Att 9 | 8 | 8 INCH | AFX1-008 | 8 | RFSoC 9
| Y | B | 20 | B-32Y | - | - | - | - | 16 | Att 9 | 16 | 8 INCH | AFX1-008 | 16 | RFSoC 9
4G | X | B | 20 | B-33X | - | - | - | - | 1 | Att 10 | 1 | 8 INCH | AFX1-008 | 1 | RFSoC 10 | P0 | dsp-sw1 | 31
| Y | B | 20 | B-33Y | - | - | - | - | 9 | Att 10 | 9 | 8 INCH | AFX1-008 | 9 | RFSoC 10
4H | X | B | 20 | B-34X | - | - | - | - | 2 | Att 10 | 2 | 8 INCH | AFX1-008 | 2 | RFSoC 10
| Y | B | 20 | B-34Y | - | - | - | - | 10 | Att 10 | 10 | 8 INCH | AFX1-008 | 10 | RFSoC 10
4J | X | B | 20 | B-35X | - | - | - | - | 3 | Att 10 | 3 | 8 INCH | AFX1-008 | 3 | RFSoC 10
| Y | B | 20 | B-35Y | - | - | - | - | 11 | Att 10 | 11 | 8 INCH | AFX1-008 | 11 | RFSoC 10
4K | X | B | 20 | B-36X | - | - | - | - | 4 | Att 10 | 4 | 8 INCH | AFX1-008 | 4 | RFSoC 10
| Y | B | 20 | B-36Y | - | - | - | - | 12 | Att 10 | 12 | 8 INCH | AFX1-008 | 12 | RFSoC 10
4L | X | B | 20 | B-37X | - | - | - | - | 5 | Att 10 | 5 | 8 INCH | AFX1-008 | 5 | RFSoC 10 | P1 | dsp-sw1 | 32
| Y | B | 20 | B-37Y | - | - | - | - | 13 | Att 10 | 13 | 8 INCH | AFX1-008 | 13 | RFSoC 10
5B | X | B | 20 | B-38X | - | - | - | - | 6 | Att 10 | 6 | 8 INCH | AFX1-008 | 6 | RFSoC 10
| Y | B | 20 | B-38Y | - | - | - | - | 14 | Att 10 | 14 | 8 INCH | AFX1-008 | 14 | RFSoC 10
5C | X | B | 20 | B-39X | - | - | - | - | 7 | Att 10 | 7 | 8 INCH | AFX1-008 | 7 | RFSoC 10
| Y | B | 20 | B-39Y | - | - | - | - | 15 | Att 10 | 15 | 8 INCH | AFX1-008 | 15 | RFSoC 10
5E | X | B | 20 | B-40X | - | - | - | - | 8 | Att 10 | 8 | 8 INCH | AFX1-008 | 8 | RFSoC 10
| Y | B | 20 | B-40Y | - | - | - | - | 16 | Att 10 | 16 | 8 INCH | AFX1-008 | 16 | RFSoC 10
5G | X | B | 20 | B-41X | - | - | - | - | 3 | Att 21 | 3 | 8 INCH | AFX1-008 | 3 | RFSoC 21 | P0 | dsp-sw1 | 61
| Y | B | 20 | B-41Y | - | - | - | - | 11 | Att 21 | 11 | 8 INCH | AFX1-008 | 11 | RFSoC 21
5H | X | B | 20 | B-42X | - | - | - | - | 4 | Att 21 | 4 | 8 INCH | AFX1-008 | 4 | RFSoC 21
| Y | B | 20 | B-42Y | - | - | - | - | 12 | Att 21 | 12 | 8 INCH | AFX1-008 | 12 | RFSoC 21
1A | X | C | 25 | C-1X | - | - | - | - | 1 | Att 11 | 1 | 8 INCH | AFX1-008 | 1 | RFSoC 11 | P0 | dsp-sw2 | 21
| Y | C | 25 | C-1Y | - | - | - | - | 9 | Att 11 | 9 | 8 INCH | AFX1-008 | 9 | RFSoC 11
1B | X | C | 25 | C-2X | - | - | - | - | 2 | Att 11 | 2 | 8 INCH | AFX1-008 | 2 | RFSoC 11
| Y | C | 25 | C-2Y | - | - | - | - | 10 | Att 11 | 10 | 8 INCH | AFX1-008 | 10 | RFSoC 11
1C | X | C | 25 | C-3X | - | - | - | - | 3 | Att 11 | 3 | 8 INCH | AFX1-008 | 3 | RFSoC 11
| Y | C | 25 | C-3Y | - | - | - | - | 11 | Att 11 | 11 | 8 INCH | AFX1-008 | 11 | RFSoC 11
1D | X | C | 25 | C-4X | - | - | - | - | 4 | Att 11 | 4 | 8 INCH | AFX1-008 | 4 | RFSoC 11
| Y | C | 25 | C-4Y | - | - | - | - | 12 | Att 11 | 12 | 8 INCH | AFX1-008 | 12 | RFSoC 11
1E | X | C | 25 | C-5X | - | - | - | - | 5 | Att 11 | 5 | 8 INCH | AFX1-008 | 5 | RFSoC 11 | P1 | dsp-sw2 | 22
| Y | C | 25 | C-5Y | - | - | - | - | 13 | Att 11 | 13 | 8 INCH | AFX1-008 | 13 | RFSoC 11
1F | X | C | 25 | C-6X | - | - | - | - | 6 | Att 11 | 6 | 8 INCH | AFX1-008 | 6 | RFSoC 11
| Y | C | 25 | C-6Y | - | - | - | - | 14 | Att 11 | 14 | 8 INCH | AFX1-008 | 14 | RFSoC 11
1G | X | C | 25 | C-7X | - | - | - | - | 7 | Att 11 | 7 | 8 INCH | AFX1-008 | 7 | RFSoC 11
| Y | C | 25 | C-7Y | - | - | - | - | 15 | Att 11 | 15 | 8 INCH | AFX1-008 | 15 | RFSoC 11
1H | X | C | 25 | C-8X | - | - | - | - | 8 | Att 11 | 8 | 8 INCH | AFX1-008 | 8 | RFSoC 11
| Y | C | 25 | C-8Y | - | - | - | - | 16 | Att 11 | 16 | 8 INCH | AFX1-008 | 16 | RFSoC 11
1J | X | C | 25 | C-9X | - | - | - | - | 1 | Att 12 | 1 | 8 INCH | AFX1-008 | 1 | RFSoC 12 | P0 | dsp-sw2 | 53
| Y | C | 25 | C-9Y | - | - | - | - | 9 | Att 12 | 9 | 8 INCH | AFX1-008 | 9 | RFSoC 12
1K | X | C | 25 | C-10X | - | - | - | - | 2 | Att 12 | 2 | 8 INCH | AFX1-008 | 2 | RFSoC 12
| Y | C | 25 | C-10Y | - | - | - | - | 10 | Att 12 | 10 | 8 INCH | AFX1-008 | 10 | RFSoC 12
2A | X | C | 25 | C-11X | - | - | - | - | 3 | Att 12 | 3 | 8 INCH | AFX1-008 | 3 | RFSoC 12
| Y | C | 25 | C-11Y | - | - | - | - | 11 | Att 12 | 11 | 8 INCH | AFX1-008 | 11 | RFSoC 12
2B | X | C | 25 | C-12X | - | - | - | - | 4 | Att 12 | 4 | 8 INCH | AFX1-008 | 4 | RFSoC 12
| Y | C | 25 | C-12Y | - | - | - | - | 12 | Att 12 | 12 | 8 INCH | AFX1-008 | 12 | RFSoC 12
2C | X | C | 25 | C-13X | - | - | - | - | 5 | Att 12 | 5 | 8 INCH | AFX1-008 | 5 | RFSoC 12 | P1 | dsp-sw2 | 54
| Y | C | 25 | C-13Y | - | - | - | - | 13 | Att 12 | 13 | 8 INCH | AFX1-008 | 13 | RFSoC 12
2D | X | C | 25 | C-14X | - | - | - | - | 6 | Att 12 | 6 | 8 INCH | AFX1-008 | 6 | RFSoC 12
| Y | C | 25 | C-14Y | - | - | - | - | 14 | Att 12 | 14 | 8 INCH | AFX1-008 | 14 | RFSoC 12
2E | X | C | 25 | C-15X | - | - | - | - | 7 | Att 12 | 7 | 8 INCH | AFX1-008 | 7 | RFSoC 12
| Y | C | 25 | C-15Y | - | - | - | - | 15 | Att 12 | 15 | 8 INCH | AFX1-008 | 15 | RFSoC 12
2F | X | C | 25 | C-16X | - | - | - | - | 8 | Att 12 | 8 | 8 INCH | AFX1-008 | 8 | RFSoC 12
| Y | C | 25 | C-16Y | - | - | - | - | 16 | Att 12 | 16 | 8 INCH | AFX1-008 | 16 | RFSoC 12
2G | X | C | 25 | C-17X | - | - | - | - | 1 | Att 13 | 1 | 8 INCH | AFX1-008 | 1 | RFSoC 13 | P0 | dsp-sw2 | 23
| Y | C | 25 | C-17Y | - | - | - | - | 9 | Att 13 | 9 | 8 INCH | AFX1-008 | 9 | RFSoC 13
2H | X | C | 25 | C-18X | - | - | - | - | 2 | Att 13 | 2 | 8 INCH | AFX1-008 | 2 | RFSoC 13
| Y | C | 25 | C-18Y | - | - | - | - | 10 | Att 13 | 10 | 8 INCH | AFX1-008 | 10 | RFSoC 13
2J | X | C | 25 | C-19X | - | - | - | - | 3 | Att 13 | 3 | 8 INCH | AFX1-008 | 3 | RFSoC 13
| Y | C | 25 | C-19Y | - | - | - | - | 11 | Att 13 | 11 | 8 INCH | AFX1-008 | 11 | RFSoC 13
2K | X | C | 25 | C-20X | - | - | - | - | 4 | Att 13 | 4 | 8 INCH | AFX1-008 | 4 | RFSoC 13
| Y | C | 25 | C-20Y | - | - | - | - | 12 | Att 13 | 12 | 8 INCH | AFX1-008 | 12 | RFSoC 13
2L | X | C | 25 | C-21X | - | - | - | - | 5 | Att 13 | 5 | 8 INCH | AFX1-008 | 5 | RFSoC 13 | P1 | dsp-sw2 | 24
| Y | C | 25 | C-21Y | - | - | - | - | 13 | Att 13 | 13 | 8 INCH | AFX1-008 | 13 | RFSoC 13
2M | X | C | 25 | C-22X | - | - | - | - | 6 | Att 13 | 6 | 8 INCH | AFX1-008 | 6 | RFSoC 13
| Y | C | 25 | C-22Y | - | - | - | - | 14 | Att 13 | 14 | 8 INCH | AFX1-008 | 14 | RFSoC 13
3C | X | C | 25 | C-23X | - | - | - | - | 7 | Att 13 | 7 | 8 INCH | AFX1-008 | 7 | RFSoC 13
| Y | C | 25 | C-23Y | - | - | - | - | 15 | Att 13 | 15 | 8 INCH | AFX1-008 | 15 | RFSoC 13
3D | X | C | 25 | C-24X | - | - | - | - | 8 | Att 13 | 8 | 8 INCH | AFX1-008 | 8 | RFSoC 13
| Y | C | 25 | C-24Y | - | - | - | - | 16 | Att 13 | 16 | 8 INCH | AFX1-008 | 16 | RFSoC 13
3E | X | C | 25 | C-25X | - | - | - | - | 1 | Att 14 | 1 | 8 INCH | AFX1-008 | 1 | RFSoC 14 | P0 | dsp-sw2 | 55
| Y | C | 25 | C-25Y | - | - | - | - | 9 | Att 14 | 9 | 8 INCH | AFX1-008 | 9 | RFSoC 14
3F | X | C | 25 | C-26X | - | - | - | - | 2 | Att 14 | 2 | 8 INCH | AFX1-008 | 2 | RFSoC 14
| Y | C | 25 | C-26Y | - | - | - | - | 10 | Att 14 | 10 | 8 INCH | AFX1-008 | 10 | RFSoC 14
3G | X | C | 25 | C-27X | - | - | - | - | 3 | Att 14 | 3 | 8 INCH | AFX1-008 | 3 | RFSoC 14
| Y | C | 25 | C-27Y | - | - | - | - | 11 | Att 14 | 11 | 8 INCH | AFX1-008 | 11 | RFSoC 14
3H | X | C | 25 | C-28X | - | - | - | - | 4 | Att 14 | 4 | 8 INCH | AFX1-008 | 4 | RFSoC 14
| Y | C | 25 | C-28Y | - | - | - | - | 12 | Att 14 | 12 | 8 INCH | AFX1-008 | 12 | RFSoC 14
3J | X | C | 25 | C-29X | - | - | - | - | 5 | Att 14 | 5 | 8 INCH | AFX1-008 | 5 | RFSoC 14 | P1 | dsp-sw2 | 56
| Y | C | 25 | C-29Y | - | - | - | - | 13 | Att 14 | 13 | 8 INCH | AFX1-008 | 13 | RFSoC 14
3L | X | C | 25 | C-30X | - | - | - | - | 6 | Att 14 | 6 | 8 INCH | AFX1-008 | 6 | RFSoC 14
| Y | C | 25 | C-30Y | - | - | - | - | 14 | Att 14 | 14 | 8 INCH | AFX1-008 | 14 | RFSoC 14
4E | X | C | 25 | C-31X | - | - | - | - | 7 | Att 14 | 7 | 8 INCH | AFX1-008 | 7 | RFSoC 14
| Y | C | 25 | C-31Y | - | - | - | - | 15 | Att 14 | 15 | 8 INCH | AFX1-008 | 15 | RFSoC 14
4F | X | C | 25 | C-32X | - | - | - | - | 8 | Att 14 | 8 | 8 INCH | AFX1-008 | 8 | RFSoC 14
| Y | C | 25 | C-32Y | - | - | - | - | 16 | Att 14 | 16 | 8 INCH | AFX1-008 | 16 | RFSoC 14
4G | X | C | 25 | C-33X | - | - | - | - | 1 | Att 15 | 1 | 8 INCH | AFX1-008 | 1 | RFSoC 15 | P0 | dsp-sw2 | 25
| Y | C | 25 | C-33Y | - | - | - | - | 9 | Att 15 | 9 | 8 INCH | AFX1-008 | 9 | RFSoC 15
4H | X | C | 25 | C-34X | - | - | - | - | 2 | Att 15 | 2 | 8 INCH | AFX1-008 | 2 | RFSoC 15
| Y | C | 25 | C-34Y | - | - | - | - | 10 | Att 15 | 10 | 8 INCH | AFX1-008 | 10 | RFSoC 15
4J | X | C | 25 | C-35X | - | - | - | - | 3 | Att 15 | 3 | 8 INCH | AFX1-008 | 3 | RFSoC 15
| Y | C | 25 | C-35Y | - | - | - | - | 11 | Att 15 | 11 | 8 INCH | AFX1-008 | 11 | RFSoC 15
4K | X | C | 25 | C-36X | - | - | - | - | 4 | Att 15 | 4 | 8 INCH | AFX1-008 | 4 | RFSoC 15
| Y | C | 25 | C-36Y | - | - | - | - | 12 | Att 15 | 12 | 8 INCH | AFX1-008 | 12 | RFSoC 15
4L | X | C | 25 | C-37X | - | - | - | - | 5 | Att 15 | 5 | 8 INCH | AFX1-008 | 5 | RFSoC 15 | P1 | dsp-sw2 | 26
| Y | C | 25 | C-37Y | - | - | - | - | 13 | Att 15 | 13 | 8 INCH | AFX1-008 | 13 | RFSoC 15
5B | X | C | 25 | C-38X | - | - | - | - | 6 | Att 15 | 6 | 8 INCH | AFX1-008 | 6 | RFSoC 15
| Y | C | 25 | C-38Y | - | - | - | - | 14 | Att 15 | 14 | 8 INCH | AFX1-008 | 14 | RFSoC 15
5C | X | C | 25 | C-39X | - | - | - | - | 7 | Att 15 | 7 | 8 INCH | AFX1-008 | 7 | RFSoC 15
| Y | C | 25 | C-39Y | - | - | - | - | 15 | Att 15 | 15 | 8 INCH | AFX1-008 | 15 | RFSoC 15
5E | X | C | 25 | C-40X | - | - | - | - | 8 | Att 15 | 8 | 8 INCH | AFX1-008 | 8 | RFSoC 15
| Y | C | 25 | C-40Y | - | - | - | - | 16 | Att 15 | 16 | 8 INCH | AFX1-008 | 16 | RFSoC 15
5G | X | C | 25 | C-41X | - | - | - | - | 5 | Att 21 | 5 | 8 INCH | AFX1-008 | 5 | RFSoC 21 | P1 | dsp-sw2 | 63
| Y | C | 25 | C-41Y | - | - | - | - | 13 | Att 21 | 13 | 8 INCH | AFX1-008 | 13 | RFSoC 21
5H | X | C | 25 | C-42X | - | - | - | - | 6 | Att 21 | 6 | 8 INCH | AFX1-008 | 6 | RFSoC 21
| Y | C | 25 | C-42Y | - | - | - | - | 14 | Att 21 | 14 | 8 INCH | AFX1-008 | 14 | RFSoC 21
1A | X | D | 20 | D-1X | 1A-X | 1A-X-3dB | 25 | D1-1X | 1 | Att 16 | 1 | 8 INCH | AFX1-008 | 1 | RFSoC 16 | P0 | dsp-sw2 | 57
| Y | D | 20 | D-1Y | 1A-Y | 1A-Y-3dB | 25 | D1-1Y | 9 | Att 16 | 9 | 8 INCH | AFX1-008 | 9 | RFSoC 16
1B | X | D | 20 | D-2X | 1B-X | 1B-X-3dB | 25 | D1-2X | 2 | Att 16 | 2 | 8 INCH | AFX1-008 | 2 | RFSoC 16
| Y | D | 20 | D-2Y | 1B-Y | 1B-Y-3dB | 25 | D1-2Y | 10 | Att 16 | 10 | 8 INCH | AFX1-008 | 10 | RFSoC 16
1C | X | D | 20 | D-3X | 1C-X | 1C-X-3dB | 25 | D1-3X | 3 | Att 16 | 3 | 8 INCH | AFX1-008 | 3 | RFSoC 16
| Y | D | 20 | D-3Y | 1C-Y | 1C-Y-3dB | 25 | D1-3Y | 11 | Att 16 | 11 | 8 INCH | AFX1-008 | 11 | RFSoC 16
1D | X | D | 20 | D-4X | 1D-X | 1D-X-3dB | 25 | D1-4X | 4 | Att 16 | 4 | 8 INCH | AFX1-008 | 4 | RFSoC 16
| Y | D | 20 | D-4Y | 1D-Y | 1D-Y-3dB | 25 | D1-4Y | 12 | Att 16 | 12 | 8 INCH | AFX1-008 | 12 | RFSoC 16
1E | X | D | 20 | D-5X | 1E-X | 1E-X-3dB | 25 | D1-5X | 5 | Att 16 | 5 | 8 INCH | AFX1-008 | 5 | RFSoC 16 | P1 | dsp-sw2 | 58
| Y | D | 20 | D-5Y | 1E-Y | 1E-Y-3dB | 25 | D1-5Y | 13 | Att 16 | 13 | 8 INCH | AFX1-008 | 13 | RFSoC 16
1F | X | D | 20 | D-6X | 1F-X | 1F-X-3dB | 25 | D1-6X | 6 | Att 16 | 6 | 8 INCH | AFX1-008 | 6 | RFSoC 16
| Y | D | 20 | D-6Y | 1F-Y | 1F-Y-3dB | 25 | D1-6Y | 14 | Att 16 | 14 | 8 INCH | AFX1-008 | 14 | RFSoC 16
1G | X | D | 20 | D-7X | 1G-X | 1G-X-3dB | 25 | D1-7X | 7 | Att 16 | 7 | 8 INCH | AFX1-008 | 7 | RFSoC 16
| Y | D | 20 | D-7Y | 1G-Y | 1G-Y-3dB | 25 | D1-7Y | 15 | Att 16 | 15 | 8 INCH | AFX1-008 | 15 | RFSoC 16
1H | X | D | 20 | D-8X | 1H-X | 1H-X-3dB | 25 | D1-8X | 8 | Att 16 | 8 | 8 INCH | AFX1-008 | 8 | RFSoC 16
| Y | D | 20 | D-8Y | 1H-Y | 1H-Y-3dB | 25 | D1-8Y | 16 | Att 16 | 16 | 8 INCH | AFX1-008 | 16 | RFSoC 16
1J | X | D | 20 | D-9X | 1J-X | 1J-X-3dB | 25 | D1-9X | 1 | Att 17 | 1 | 8 INCH | AFX1-008 | 1 | RFSoC 17 | P0 | dsp-sw2 | 27
| Y | D | 20 | D-9Y | 1J-Y | 1J-Y-3dB | 25 | D1-9Y | 9 | Att 17 | 9 | 8 INCH | AFX1-008 | 9 | RFSoC 17
1K | X | D | 20 | D-10X | 1K-X | 1K-X-3dB | 25 | D1-10X | 2 | Att 17 | 2 | 8 INCH | AFX1-008 | 2 | RFSoC 17
| Y | D | 20 | D-10Y | 1K-Y | 1K-Y-3dB | 25 | D1-10Y | 10 | Att 17 | 10 | 8 INCH | AFX1-008 | 10 | RFSoC 17
2A | X | D | 20 | D-11X | 2A-X | 2A-X-3dB | 25 | D1-11X | 3 | Att 17 | 3 | 8 INCH | AFX1-008 | 3 | RFSoC 17
| Y | D | 20 | D-11Y | 2A-Y | 2A-Y-3dB | 25 | D1-11Y | 11 | Att 17 | 11 | 8 INCH | AFX1-008 | 11 | RFSoC 17
2B | X | D | 20 | D-12X | 2B-X | 2B-X-3dB | 25 | D1-12X | 4 | Att 17 | 4 | 8 INCH | AFX1-008 | 4 | RFSoC 17
| Y | D | 20 | D-12Y | 2B-Y | 2B-Y-3dB | 25 | D1-12Y | 12 | Att 17 | 12 | 8 INCH | AFX1-008 | 12 | RFSoC 17
2C | X | D | 20 | D-13X | 2C-X | 2C-X-3dB | 25 | D1-13X | 5 | Att 17 | 5 | 8 INCH | AFX1-008 | 5 | RFSoC 17 | P1 | dsp-sw2 | 28
| Y | D | 20 | D-13Y | 2C-Y | 2C-Y-3dB | 25 | D1-13Y | 13 | Att 17 | 13 | 8 INCH | AFX1-008 | 13 | RFSoC 17
2D | X | D | 20 | D-14X | 2D-X | 2D-X-3dB | 25 | D1-14X | 6 | Att 17 | 6 | 8 INCH | AFX1-008 | 6 | RFSoC 17
| Y | D | 20 | D-14Y | 2D-Y | 2D-Y-3dB | 25 | D1-14Y | 14 | Att 17 | 14 | 8 INCH | AFX1-008 | 14 | RFSoC 17
2E | X | D | 20 | D-15X | 2E-X | 2E-X-3dB | 25 | D1-15X | 7 | Att 17 | 7 | 8 INCH | AFX1-008 | 7 | RFSoC 17
| Y | D | 20 | D-15Y | 2E-Y | 2E-Y-3dB | 25 | D1-15Y | 15 | Att 17 | 15 | 8 INCH | AFX1-008 | 15 | RFSoC 17
2F | X | D | 20 | D-16X | 2F-X | 2F-X-3dB | 25 | D1-16X | 8 | Att 17 | 8 | 8 INCH | AFX1-008 | 8 | RFSoC 17
| Y | D | 20 | D-16Y | 2F-Y | 2F-Y-3dB | 25 | D1-16Y | 16 | Att 17 | 16 | 8 INCH | AFX1-008 | 16 | RFSoC 17
2G | X | D | 20 | D-17X | 2G-X | 2G-X-3dB | 25 | D1-17X | 1 | Att 18 | 1 | 8 INCH | AFX1-008 | 1 | RFSoC 18 | P0 | dsp-sw2 | 59
| Y | D | 20 | D-17Y | 2G-Y | 2G-Y-3dB | 25 | D1-17Y | 9 | Att 18 | 9 | 8 INCH | AFX1-008 | 9 | RFSoC 18
2H | X | D | 20 | D-18X | 2H-X | 2H-X-3dB | 25 | D1-18X | 2 | Att 18 | 2 | 8 INCH | AFX1-008 | 2 | RFSoC 18
| Y | D | 20 | D-18Y | 2H-Y | 2H-Y-3dB | 25 | D1-18Y | 10 | Att 18 | 10 | 8 INCH | AFX1-008 | 10 | RFSoC 18
2J | X | D | 20 | D-19X | 2J-X | 2J-X-3dB | 25 | D1-19X | 3 | Att 18 | 3 | 8 INCH | AFX1-008 | 3 | RFSoC 18
| Y | D | 20 | D-19Y | 2J-Y | 2J-Y-3dB | 25 | D1-19Y | 11 | Att 18 | 11 | 8 INCH | AFX1-008 | 11 | RFSoC 18
2K | X | D | 20 | D-20X | 2K-X | 2K-X-3dB | 25 | D1-20X | 4 | Att 18 | 4 | 8 INCH | AFX1-008 | 4 | RFSoC 18
| Y | D | 20 | D-20Y | 2K-Y | 2K-Y-3dB | 25 | D1-20Y | 12 | Att 18 | 12 | 8 INCH | AFX1-008 | 12 | RFSoC 18
2L | X | D | 20 | D-21X | 2L-X | 2L-X-3dB | 25 | D1-21X | 5 | Att 18 | 5 | 8 INCH | AFX1-008 | 5 | RFSoC 18 | P1 | dsp-sw2 | 60
| Y | D | 20 | D-21Y | 2L-Y | 2L-Y-3dB | 25 | D1-21Y | 13 | Att 18 | 13 | 8 INCH | AFX1-008 | 13 | RFSoC 18
2M | X | D | 20 | D-22X | 2M-X | 2M-X-3dB | 25 | D1-22X | 6 | Att 18 | 6 | 8 INCH | AFX1-008 | 6 | RFSoC 18
| Y | D | 20 | D-22Y | 2M-Y | 2M-Y-3dB | 25 | D1-22Y | 14 | Att 18 | 14 | 8 INCH | AFX1-008 | 14 | RFSoC 18
3C | X | D | 20 | D-23X | 3C-X | 3C-X-3dB | 25 | D1-23X | 7 | Att 18 | 7 | 8 INCH | AFX1-008 | 7 | RFSoC 18
| Y | D | 20 | D-23Y | 3C-Y | 3C-Y-3dB | 25 | D1-23Y | 15 | Att 18 | 15 | 8 INCH | AFX1-008 | 15 | RFSoC 18
3D | X | D | 20 | D-24X | 3D-X | 3D-X-3dB | 25 | D1-24X | 8 | Att 18 | 8 | 8 INCH | AFX1-008 | 8 | RFSoC 18
| Y | D | 20 | D-24Y | 3D-Y | 3D-Y-3dB | 25 | D1-24Y | 16 | Att 18 | 16 | 8 INCH | AFX1-008 | 16 | RFSoC 18
3E | X | D | 20 | D-25X | 3E-X | 3E-X-3dB | 25 | D1-25X | 1 | Att 19 | 1 | 8 INCH | AFX1-008 | 1 | RFSoC 19 | P0 | dsp-sw2 | 29
| Y | D | 20 | D-25Y | 3E-Y | 3E-Y-3dB | 25 | D1-25Y | 9 | Att 19 | 9 | 8 INCH | AFX1-008 | 9 | RFSoC 19
3F | X | D | 20 | D-26X | 3F-X | 3F-X-3dB | 25 | D1-26X | 2 | Att 19 | 2 | 8 INCH | AFX1-008 | 2 | RFSoC 19
| Y | D | 20 | D-26Y | 3F-Y | 3F-Y-3dB | 25 | D1-26Y | 10 | Att 19 | 10 | 8 INCH | AFX1-008 | 10 | RFSoC 19
3G | X | D | 20 | D-27X | 3G-X | 3G-X-3dB | 25 | D1-27X | 3 | Att 19 | 3 | 8 INCH | AFX1-008 | 3 | RFSoC 19
| Y | D | 20 | D-27Y | 3G-Y | 3G-Y-3dB | 25 | D1-27Y | 11 | Att 19 | 11 | 8 INCH | AFX1-008 | 11 | RFSoC 19
3H | X | D | 20 | D-28X | 3H-X | 3H-X-3dB | 25 | D1-28X | 4 | Att 19 | 4 | 8 INCH | AFX1-008 | 4 | RFSoC 19
| Y | D | 20 | D-28Y | 3H-Y | 3H-Y-3dB | 25 | D1-28Y | 12 | Att 19 | 12 | 8 INCH | AFX1-008 | 12 | RFSoC 19
3J | X | D | 20 | D-29X | 3J-X | 3J-X-3dB | 25 | D1-29X | 5 | Att 19 | 5 | 8 INCH | AFX1-008 | 5 | RFSoC 19 | P1 | dsp-sw2 | 30
| Y | D | 20 | D-29Y | 3J-Y | 3J-Y-3dB | 25 | D1-29Y | 13 | Att 19 | 13 | 8 INCH | AFX1-008 | 13 | RFSoC 19
3L | X | D | 20 | D-30X | 3L-X | 3L-X-3dB | 25 | D1-30X | 6 | Att 19 | 6 | 8 INCH | AFX1-008 | 6 | RFSoC 19
| Y | D | 20 | D-30Y | 3L-Y | 3L-Y-3dB | 25 | D1-30Y | 14 | Att 19 | 14 | 8 INCH | AFX1-008 | 14 | RFSoC 19
4E | X | D | 20 | D-31X | 4E-X | 4E-X-3dB | 25 | D1-31X | 7 | Att 19 | 7 | 8 INCH | AFX1-008 | 7 | RFSoC 19
| Y | D | 20 | D-31Y | 4E-Y | 4E-Y-3dB | 25 | D1-31Y | 15 | Att 19 | 15 | 8 INCH | AFX1-008 | 15 | RFSoC 19
4F | X | D | 20 | D-32X | 4F-X | 4F-X-3dB | 25 | D1-32X | 8 | Att 19 | 8 | 8 INCH | AFX1-008 | 8 | RFSoC 19
| Y | D | 20 | D-32Y | 4F-Y | 4F-Y-3dB | 25 | D1-32Y | 16 | Att 19 | 16 | 8 INCH | AFX1-008 | 16 | RFSoC 19
4G | X | D | 20 | D-33X | 4G-X | 4G-X-3dB | 25 | D1-33X | 1 | Att 20 | 1 | 8 INCH | AFX1-008 | 1 | RFSoC 20 | P0 | dsp-sw2 | 31
| Y | D | 20 | D-33Y | 4G-Y | 4G-Y-3dB | 25 | D1-33Y | 9 | Att 20 | 9 | 8 INCH | AFX1-008 | 9 | RFSoC 20
4H | X | D | 20 | D-34X | 4H-X | 4H-X-3dB | 25 | D1-34X | 2 | Att 20 | 2 | 8 INCH | AFX1-008 | 2 | RFSoC 20
| Y | D | 20 | D-34Y | 4H-Y | 4H-Y-3dB | 25 | D1-34Y | 10 | Att 20 | 10 | 8 INCH | AFX1-008 | 10 | RFSoC 20
4J | X | D | 20 | D-35X | 4J-X | 4J-X-3dB | 25 | D1-35X | 3 | Att 20 | 3 | 8 INCH | AFX1-008 | 3 | RFSoC 20
| Y | D | 20 | D-35Y | 4J-Y | 4J-Y-3dB | 25 | D1-35Y | 11 | Att 20 | 11 | 8 INCH | AFX1-008 | 11 | RFSoC 20
4K | X | D | 20 | D-36X | 4K-X | 4K-X-3dB | 25 | D1-36X | 4 | Att 20 | 4 | 8 INCH | AFX1-008 | 4 | RFSoC 20
| Y | D | 20 | D-36Y | 4K-Y | 4K-Y-3dB | 25 | D1-36Y | 12 | Att 20 | 12 | 8 INCH | AFX1-008 | 12 | RFSoC 20
4L | X | D | 20 | D-37X | 4L-X | 4L-X-3dB | 25 | D1-37X | 5 | Att 20 | 5 | 8 INCH | AFX1-008 | 5 | RFSoC 20 | P1 | dsp-sw2 | 32
| Y | D | 20 | D-37Y | 4L-Y | 4L-Y-3dB | 25 | D1-37Y | 13 | Att 20 | 13 | 8 INCH | AFX1-008 | 13 | RFSoC 20
5B | X | D | 20 | D-38X | 5B-X | 5B-X-3dB | 25 | D1-38X | 6 | Att 20 | 6 | 8 INCH | AFX1-008 | 6 | RFSoC 20
| Y | D | 20 | D-38Y | 5B-Y | 5B-Y-3dB | 25 | D1-38Y | 14 | Att 20 | 14 | 8 INCH | AFX1-008 | 14 | RFSoC 20
5C | X | D | 20 | D-39X | 5C-X | 5C-X-3dB | 25 | D1-39X | 7 | Att 20 | 7 | 8 INCH | AFX1-008 | 7 | RFSoC 20
| Y | D | 20 | D-39Y | 5C-Y | 5C-Y-3dB | 25 | D1-39Y | 15 | Att 20 | 15 | 8 INCH | AFX1-008 | 15 | RFSoC 20
5E | X | D | 20 | D-40X | 5E-X | 5E-X-3dB | 25 | D1-40X | 8 | Att 20 | 8 | 8 INCH | AFX1-008 | 8 | RFSoC 20
| Y | D | 20 | D-40Y | 5E-Y | 5E-Y-3dB | 25 | D1-40Y | 16 | Att 20 | 16 | 8 INCH | AFX1-008 | 16 | RFSoC 20
5G | X | D | 20 | D-41X | 5G-X | 5G-X-3dB | 25 | D1-41X | 7 | Att 21 | 7 | 8 INCH | AFX1-008 | 7 | RFSoC 21 | P1 | dsp-sw2 | 63
| Y | D | 20 | D-41Y | 5G-Y | 5G-Y-3dB | 25 | D1-41Y | 15 | Att 21 | 15 | 8 INCH | AFX1-008 | 15 | RFSoC 21
5H | X | D | 20 | D-42X | 5H-X | 5H-X-3dB | 25 | D1-42X | 8 | Att 21 | 8 | 8 INCH | AFX1-008 | 8 | RFSoC 21
| Y | D | 20 | D-42Y | 5H-Y | 5H-Y-3dB | 25 | D1-42Y | 16 | Att 21 | 16 | 8 INCH | AFX1-008 | 16 | RFSoC 21

## IF Attenuation
ATA IF attenuator power measurements
RFCB
ANTENNA | POL | TUNING | RFCB Power [dBm] | Attenuation [dB] | Attemp. Power [dBm] | Status | Comments
1A | X | A | -17 | 0 | -17 | N/A
| Y | A | -13.8 | 1 | -14.8
1B | X | A | -19 | 0 | -19
| Y | A | -19.3 | 0 | -19.3
1C | X | A | -17.2 | 0 | -17.2
| Y | A | -16.5 | 0 | -16.5
1D | X | A | -32.2 | 0 | -32.2
| Y | A | -18.6 | 0 | -18.6
1E | X | A | -12.5 | 2 | -14.5
| Y | A | -8.2 | 6 | -14.2
1F | X | A | -11.2 | 3 | -14.2
| Y | A | -17.2 | 0 | -17.2
1G | X | A | -16.3 | 0 | -16.3
| Y | A | -14.3 | 1 | -15.3
1H | X | A | -13.8 | 1 | -14.8
| Y | A | -14.2 | 1 | -15.2
1J | X | A
| Y | A
1K | X | A | -21 | 0 | -21
| Y | A | -22 | 0 | -22
2A | X | A
| Y | A
2B | X | A | -25.3 | 0 | -25.3
| Y | A | -19.5 | 0 | -19.5
2C | X | A | -11.1 | 3 | -14.1
| Y | A | -13.3 | 2 | -15.3
2D | X | A | -33.2 | 0 | -33.2
| Y | A | -18.1 | 0 | -18.1
2E | X | A | -16.3 | 0 | -16.3
| Y | A | -16.2 | 0 | -16.2
2F | X | A | -23.1 | 0 | -23.1
| Y | A | -14.6 | 1 | -15.6
2G | X | A
| Y | A
2H | X | A |  |  | -17.1
| Y | A |  |  | -18.1
2J | X | A |  |  | -23
| Y | A |  |  | -19
2K | X | A |  |  | -14.7
| Y | A |  |  | -14.4
2L | X | A | -18 | 0 | -18
| Y | A | -19.5 | 0 | -19.5
2M | X | A | -9.3 | 6 | -15.3
| Y | A | -10 | 6 | -16
3C | X | A | -13.6 | 1 | -14.6
| Y | A | -16 | 0 | -16
3D | X | A | -8 | 8 | -16
| Y | A | -11.8 | 3 | -14.8
3E | X | A
| Y | A
3F | X | A
| Y | A
3G | X | A
| Y | A
3H | X | A
| Y | A
3J | X | A
| Y | A
3L | X | A |  |  | -15.3
| Y | A |  |  | -19.1
4E | X | A |  |  | -15
| Y | A |  |  | -17.7
4F | X | A
| Y | A
4G | X | A | -22
| Y | A | -41.5
4H | X | A
| Y | A
4J | X | A | -13 | 2 | -15
| Y | A | -17.6 | 0 | -17.6
4K | X | A
| Y | A
4L | X | A
| Y | A
5B | X | A |  |  | -15.7
| Y | A |  |  | -17.7
5C | X | A |  |  | -21
| Y | A |  |  | -13.3
5E | X | A
| Y | A |  |  | -14.1
5G | X | A
| Y | A
5H | X | A
| Y | A
1A | X | B | -15.3 | 0 | -15.3
| Y | B | -10 | 3 | -13
1B | X | B | -16.2 | 0 | -16.2
| Y | B | -17 | 0 | -17
1C | X | B | -14.3 | 1 | -15.3
| Y | B | -11 | 3 | -14
1D | X | B | -27 | 0 | -27
| Y | B | -10.5 | 3 | -13.5
1E | X | B | -9 | 6 | -15
| Y | B | -5.8 | 10 | -15.8
1F | X | B | 0 | 15 | -15
| Y | B | -10.1 | 3 | -13.1
1G | X | B | -12.3 | 2 | -14.3
| Y | B | -10 | 3 | -13
1H | X | B | -10.4 | 3 | -13.4
| Y | B | -11.8 | 2 | -13.8
1J | X | B | -11 | 3 | -14
| Y | B | -14.7 | - | -14.7
1K | X | B | -18 | - | -18
| Y | B | -18.9 | - | -18.9
2A | X | B | -32 | - | -32
| Y | B | -36 | - | -36
2B | X | B | -25 | - | -25
| Y | B | -17.3 | - | -17.3
2C | X | B | -11.3 | 3 | -14.3
| Y | B | -12.1 | 2 | -14.1
2D | X | B | -22.3 | - | -22.3
| Y | B | -13.2 | 2 | -15.2
2E | X | B | -15.3 | - | -15.3
| Y | B | -15.9 | - | -15.9
2F | X | B | -6.2 | 8 | -14.2
| Y | B | -11.5 | 3 | -14.5
2G | X | B | -21.5 | - | -21.5
| Y | B | -42 | - | -42
2H | X | B | -14 | - | -14
| Y | B | -15.2 | - | -15.2
2J | X | B | -19.3 | - | -19.3
| Y | B | -21.1 | - | -21.1
2K | X | B | -10 | 6 | -16
| Y | B | -11.5 | 3 | -14.5
2L | X | B | -15.5 | - | -15.5
| Y | B | -16 | - | -16
2M | X | B | -8.2 | 7 | -15.2
| Y | B | -9 | 6 | -15
3C | X | B | -14.5 | - | -14.5
| Y | B | -19.1 | - | -19.1
3D | X | B | -8 | 6 | -14
| Y | B | -7.5 | 6 | -13.5
3E | X | B
| Y | B
3F | X | B
| Y | B
3G | X | B
| Y | B
3H | X | B | -17.3 | - | -17.3
| Y | B | -36.1 | - | -36.1
3J | X | B | -19.4 | 1 | -20.4
| Y | B | -12.3 | 2 | -14.3
3L | X | B | -14.6 | - | -14.6
| Y | B | -16.4 | - | -16.4
4E | X | B | -10 | 3 | -13
| Y | B | -13 | 1 | -14
4F | X | B |  | -
| Y | B | -10.8 | 3 | -13.8
4G | X | B
| Y | B
4H | X | B
| Y | B
4J | X | B
| Y | B
4K | X | B
| Y | B
4L | X | B
| Y | B
5B | X | B
| Y | B
5C | X | B
| Y | B
5E | X | B
| Y | B
5G | X | B
| Y | B
5H | X | B
| Y | B
1A | X | C
| Y | C
1B | X | C
| Y | C
1C | X | C
| Y | C
1D | X | C
| Y | C
1E | X | C
| Y | C
1F | X | C
| Y | C
1G | X | C
| Y | C
1H | X | C
| Y | C
1J | X | C
| Y | C
1K | X | C
| Y | C
2A | X | C
| Y | C
2B | X | C
| Y | C
2C | X | C
| Y | C
2D | X | C
| Y | C
2E | X | C
| Y | C
2F | X | C
| Y | C
2G | X | C
| Y | C
2H | X | C
| Y | C
2J | X | C
| Y | C
2K | X | C
| Y | C
2L | X | C
| Y | C
2M | X | C
| Y | C
3C | X | C
| Y | C
3D | X | C
| Y | C
3E | X | C
| Y | C
3F | X | C
| Y | C
3G | X | C
| Y | C
3H | X | C
| Y | C
3J | X | C
| Y | C
3L | X | C
| Y | C
4E | X | C
| Y | C
4F | X | C
| Y | C
4G | X | C
| Y | C
4H | X | C
| Y | C
4J | X | C
| Y | C
4K | X | C
| Y | C
4L | X | C
| Y | C
5B | X | C
| Y | C
5C | X | C
| Y | C
5E | X | C
| Y | C
5G | X | C
| Y | C
5H | X | C
| Y | C
1A | X | D |  |  |  | N/A
| Y | D
1B | X | D
| Y | D
1C | X | D
| Y | D
1D | X | D
| Y | D
1E | X | D
| Y | D
1F | X | D
| Y | D
1G | X | D
| Y | D
1H | X | D
| Y | D
1J | X | D
| Y | D
1K | X | D
| Y | D
2A | X | D
| Y | D
2B | X | D
| Y | D
2C | X | D
| Y | D
2D | X | D
| Y | D
2E | X | D
| Y | D
2F | X | D
| Y | D
2G | X | D
| Y | D
2H | X | D
| Y | D
2J | X | D
| Y | D
2K | X | D
| Y | D
2L | X | D
| Y | D
2M | X | D
| Y | D
3C | X | D
| Y | D
3D | X | D
| Y | D
3E | X | D
| Y | D
3F | X | D
| Y | D
3G | X | D
| Y | D
3H | X | D
| Y | D
3J | X | D
| Y | D
3L | X | D
| Y | D
4E | X | D
| Y | D
4F | X | D
| Y | D
4G | X | D
| Y | D
4H | X | D
| Y | D
4J | X | D
| Y | D
4K | X | D
| Y | D
4L | X | D
| Y | D
5B | X | D
| Y | D
5C | X | D
| Y | D
5E | X | D
| Y | D
5G | X | D
| Y | D
5H | X | D
| Y | D