## Sheet1
Description | Value | package | manufacturer part# | manufacturer | digikey part# | Price | QTY/per board | Price/board | Part
opamp |  |  | AD8624 |  |  |  | 5 | 0 | IC1
diode |  | SOT-23 | MMBD4148-7-F | Diodes Inc | MMBD4148-FDICT-ND | 0.12 | 4 |  | D1,D4,D7,D8
Diode |  | SOT-363 |  |  | MMBD4448HSDWDICT-ND | 0.36 | 2 |  | D5,D6
BJT transistor NPN |  | SOT-23 |  | NXP | 568-1636-1-ND | 0.039 | 1 |  | Q1
resistor | 51k | R0603 |  | Susumi | RR08P51.0KDCT-ND | 0.0482 | 3 |  | R1,R11,R13
resistor | 30k | R0603 |  | Susumi | RR08P30.0KDCT-ND | 0.0482 | 1 |  | R3
resistor | 100k 0.1% | R0603 |  |  | RGH16P100KCT-ND | 0.18375 | 4 |  | R5,R6,R7,R8
resistor | 100, 1% | 2512 | RHC 2512 100 1% R | stackpole | RHC2512-100FCT-ND | 0.816 | 1 |  | R2
resistor | 300 | R0603 |  | Susumi | RR08P300DCT-ND | 0.0482 | 2 |  | R15,R16,R18
resistor | 10k | R0603 |  | Susumi | RR08P10.0KDCT-ND | 0.0482 | 3 |  | R9,R10,R12
header 10 pos |  |  | AWHW10-G-SMD-R | Assmann | HSL10H-ND | 1.114 | 1
cable assembly 10pos | 15 cm |  |  | Assmann | H3CCH-1006M-ND | 1.893 | 1
Voltage reference | 10 | SOT-23 | LM4050CEM3-10 | National semi. | LM4050CEM3-10CT-ND | 1.8172 | 2 |  | D2,D3
Tip jack | blue |  |  | emerson | J325-ND | 0.6412 | 1
Tip Jack | yellow |  |  | emerson | J323-ND | 0.6412 | 1
Tip jack | red |  |  | emerson | J117-ND | 0.6412 | 1
3 pin DIN Chassis |  |  |  |  | 361-1062-ND | 5.556 | 1
3 pin DIN cable |  |  |  |  | 361-1044-ND | 9.45 | 1
5 pin DIN Chassis |  |  |  |  | CP-1250-ND | 1.118 | 1
Tip jack | black |  |  | emerson | J118-ND | 0.6412 | 1
Tant cap | 4.7u | 3528-21 | TPSB475K035R0700 | AVX | 478-3106-1-ND | 0.979 | 2 |  | C7,C10
Ceramic cap | 0.1µ | R0805 | ECJ-2VB1E104K | Panasonic | PCC1828CT-ND | 0.01826 | 8 |  | C1,C2,C3,C4,C5,C6,C8,C9
Reference voltage supply |  |  | Ref195 | Analog Devices |  | SUM: | 47